## Sheet1
2015年第1季度设备
编号 | 设备名称 | 购置数量 | 技术参数、配置要求 | 使用科室
1 | 核酸/蛋白定量仪 | 1 | 核酸/蛋白定量仪 主要技术参数 1、光谱范围：190-840nm 2、波长精度：1nm 3、吸光率精度：0.002A（1mm光程） 4、吸光率准确性：3％（0.76A，257nm） 5、吸光率范围：0.02-300(相当于1cm光程) 6、波长分辨率：1.8nm 7、光程：1mm光程长度，检测高浓度样品时可自动调整到0.05mm光程 8、检测器：2048像素CCD，数据输出及处理均全部电脑上进行。 9、光谱扫描：可进行全波长紫外/可见光谱扫描 10、核酸检测范围：2-15000 ng/uL（dsDNA） 11、检测体积：低至0.5ul 12、蛋白检测范围：0.1mg/ml-100mg/ml (BSA) 13、检测周期：5秒 14、检测应用：可检测核酸、蛋白质、多肽浓度等 | 消化内科
2 | 化学发光成像仪 | 1 | 化学发光成像系统 主要技术参数： 1．适合专业化学发光成像分析. 2. 真 16bit图像摄取，0-65536灰阶。 3．CCD绝对制冷温度：≤ -28℃ 4. 读出噪音：≤7 e rms； 5. 镜头：F ≤ 0.95 6. CCD分辨率：不低于2448 x 2048, CCD真实像素（非有效像素）不低于500万 7 .像素点大小≥3.45µm×3.45µm； 8.动态范围：≥4.8 9.化学发光最长曝光时间：≥ 23小时59分钟 | 消化内科